## Sheet1
Comment型号 | Designator位号 | Footprint封装
22pF | C1,C4 | 0805
10uF | C2,C5 | 0805
0.1uF | C3,C6,C7,C8,C9,C10,C11,C12,C13 | 0805
17-21/R6C-AQ2R2B/3T | D1 | 0805
17-21SYGC/S530-E3/TR8 | D2 | 0805
17-21SYGC/S530-E3/TR8 | D3 | 0805
TYPE-C-31-M-12 | J3 | USB4105-GF-A
KH-FG0.5-H2.0-30PIN | J4 | Hirose_FH12-30S-0.5SH_1x30-1MP_P0.50mm_Horizontal
903-241B1011D10100 | J6 | USB1130-15-A_REVA
MMBT3906 | Q1 | SOT-23
220R | R1,R2,R3,R4,R14 | 0805
10M | R5 | 0805
10K | R6,R10,R22,R24 | 0805
0.5K | R7,R8 | 0805
1k | R9 | 0805
20R | R11, R12 | 0805
1K | R13 | 0805
100mR | R15 | 2010
5.1K | R16,R17,R18,R19,R20,R21 | 0805
100R | R23 | 0805
1-1825027-1 | S1,S2,S3,S4 | B3F-3100
1825910-6 | SW1 | B3F-1000
LM1117 | U1 | SOT-223
GD32F103RCT6 | U2 | LQFP-64_10x10mm_P0.5mm
INA226 | U3 | SOP50P490X110-10N
W25Q32JVSS | U4 | SOIC127P790X216-8N
49MD-8.00-20-10-10/A | Y1 | 49SMD